## LEDs e resistores
	tensão reversa	forward voltage	forward current		resistor
leds	Vr	Vf	If (A)	Vr-Vf	Vf – Vr / If
1	12	1.8	0.02	10.2	510	Ω
2	10.2	1.8	0.02	8.4	420	Ω
3	8.4	1.8	0.02	6.6	330	Ω
4	6.6	1.8	0.02	4.8	240	Ω
5	4.8	1.8	0.02	3	150	Ω

leds	Vr	Vf	If (A)	Vr-Vf	Vf – Vr / If
1	5	1.8	0.02	3.2	160	Ω

## escala painel
	real		escala	4	x
	altura	largura	altura	largura
Arduino	7	5.4	28	21.6
half+ breadb.	8.4	5.5	33.6	22

## peças
		unidade	R$/un.	R$ total
	Arduino	peça
	papel Methier	folha
	display 7 segmentos 4” catodo comum	peça
7	transistor 2n2222	peça	0.4	2.8